## Sat_Temp
Water Saturation Properties - Temperature Table
Pressure | Temp | volume (m^3/kg) |  | energy (kJ/kg) |  | enthalpy (kJ/kg) |  |  | entropy (kJ/kg.K)
MPa | deg C | vf | vg | uf | ug | hf | hfg | hg | sf | sfg | sg
0.00061165 | 0.01 | 0.0010002 | 205.99 | 0 | 2374.9 | 0.001 | 2500.899 | 2500.9 | 0 | 9.1555 | 9.1555
0.00087258 | 5 | 0.0010001 | 147.01 | 21.019 | 2381.8 | 21.02 | 2489.08 | 2510.1 | 0.076254 | 8.9485 | 9.0248
0.001 | 6.9696 | 0.0010001 | 129.18 | 29.298 | 2384.5 | 29.299 | 2484.401 | 2513.7 | 0.10591 | 8.869 | 8.9749
0.0012 | 9.6538 | 0.0010003 | 108.67 | 40.568 | 2388.2 | 40.569 | 2478.031 | 2518.6 | 0.14595 | 8.7623 | 8.9082
0.0012282 | 10 | 0.0010003 | 106.3 | 42.02 | 2388.6 | 42.021 | 2477.179 | 2519.2 | 0.15109 | 8.7487 | 8.8998
0.0014 | 11.969 | 0.0010005 | 93.899 | 50.279 | 2391.3 | 50.28 | 2472.52 | 2522.8 | 0.18015 | 8.672 | 8.8521
0.0016 | 14.01 | 0.0010008 | 82.743 | 58.831 | 2394.1 | 58.833 | 2467.667 | 2526.5 | 0.21004 | 8.5935 | 8.8035
0.0017058 | 15 | 0.0010009 | 77.875 | 62.98 | 2395.5 | 62.981 | 2465.319 | 2528.3 | 0.22446 | 8.5558 | 8.7803
0.0018 | 15.837 | 0.0010011 | 74.011 | 66.487 | 2396.6 | 66.489 | 2463.411 | 2529.9 | 0.23662 | 8.5242 | 8.7608
0.002 | 17.495 | 0.0010014 | 66.987 | 73.426 | 2398.9 | 73.428 | 2459.472 | 2532.9 | 0.26056 | 8.462 | 8.7226
0.0023393 | 20 | 0.0010018 | 57.757 | 83.912 | 2402.3 | 83.914 | 2453.486 | 2537.4 | 0.29648 | 8.3695 | 8.666
0.003 | 24.079 | 0.0010028 | 45.653 | 100.97 | 2407.9 | 100.98 | 2443.82 | 2544.8 | 0.35429 | 8.2221 | 8.5764
0.0031699 | 25 | 0.001003 | 43.337 | 104.83 | 2409.1 | 104.83 | 2441.67 | 2546.5 | 0.36722 | 8.1894 | 8.5566
0.004 | 28.96 | 0.0010041 | 34.791 | 121.38 | 2414.5 | 121.39 | 2432.31 | 2553.7 | 0.42239 | 8.051 | 8.4734
0.004247 | 30 | 0.0010044 | 32.878 | 125.73 | 2415.9 | 125.73 | 2429.77 | 2555.5 | 0.43675 | 8.0152 | 8.452
0.005629 | 35 | 0.001006 | 25.205 | 146.63 | 2422.7 | 146.63 | 2417.87 | 2564.5 | 0.50513 | 7.8466 | 8.3517
0.006 | 36.159 | 0.0010065 | 23.733 | 151.47 | 2424.2 | 151.48 | 2415.12 | 2566.6 | 0.52082 | 7.8082 | 8.329
0.0073849 | 40 | 0.0010079 | 19.515 | 167.53 | 2429.4 | 167.53 | 2405.97 | 2573.5 | 0.5724 | 7.6831 | 8.2555
0.008 | 41.509 | 0.0010085 | 18.099 | 173.83 | 2431.4 | 173.84 | 2402.36 | 2576.2 | 0.59249 | 7.6348 | 8.2273
0.009595 | 45 | 0.0010099 | 15.252 | 188.43 | 2436.1 | 188.43 | 2393.97 | 2582.4 | 0.63861 | 7.5247 | 8.1633
0.01 | 45.806 | 0.0010103 | 14.67 | 191.8 | 2437.2 | 191.81 | 2392.09 | 2583.9 | 0.6492 | 7.4996 | 8.1488
0.012 | 49.419 | 0.0010119 | 12.358 | 206.9 | 2442 | 206.91 | 2383.39 | 2590.3 | 0.69628 | 7.3886 | 8.0849
0.012352 | 50 | 0.0010121 | 12.027 | 209.33 | 2442.7 | 209.34 | 2381.96 | 2591.3 | 0.70381 | 7.371 | 8.0748
0.014 | 52.547 | 0.0010134 | 10.691 | 219.98 | 2446.1 | 219.99 | 2375.81 | 2595.8 | 0.73664 | 7.2945 | 8.0311
0.015762 | 55 | 0.0010146 | 9.5643 | 230.24 | 2449.3 | 230.26 | 2369.84 | 2600.1 | 0.76802 | 7.2218 | 7.9898
0.016 | 55.313 | 0.0010147 | 9.4306 | 231.55 | 2449.8 | 231.57 | 2369.03 | 2600.6 | 0.77201 | 7.2126 | 7.9846
0.018 | 57.798 | 0.001016 | 8.4431 | 241.95 | 2453 | 241.96 | 2363.04 | 2605 | 0.80355 | 7.1402 | 7.9437
0.019946 | 60 | 0.0010171 | 7.6672 | 251.16 | 2455.9 | 251.18 | 2357.62 | 2608.8 | 0.83129 | 7.0768 | 7.9081
0.02 | 60.058 | 0.0010172 | 7.648 | 251.4 | 2456 | 251.42 | 2357.48 | 2608.9 | 0.83202 | 7.0752 | 7.9072
0.025042 | 65 | 0.0010199 | 6.1935 | 272.09 | 2462.4 | 272.12 | 2345.38 | 2617.5 | 0.89365 | 6.936 | 7.8296
0.03 | 69.095 | 0.0010222 | 5.2284 | 289.24 | 2467.7 | 289.27 | 2335.23 | 2624.5 | 0.94407 | 6.8234 | 7.7675
0.031201 | 70 | 0.0010228 | 5.0395 | 293.03 | 2468.9 | 293.07 | 2333.03 | 2626.1 | 0.95513 | 6.7989 | 7.754
0.038595 | 75 | 0.0010258 | 4.1289 | 313.99 | 2475.2 | 314.03 | 2320.57 | 2634.6 | 1.0158 | 6.6654 | 7.6812
0.04 | 75.857 | 0.0010264 | 3.993 | 317.58 | 2476.3 | 317.62 | 2318.48 | 2636.1 | 1.0261 | 6.6429 | 7.669
0.047414 | 80 | 0.0010291 | 3.4052 | 334.96 | 2481.6 | 335.01 | 2307.99 | 2643 | 1.0756 | 6.5355 | 7.6111
0.057867 | 85 | 0.0010324 | 2.8258 | 355.95 | 2487.8 | 356.01 | 2295.29 | 2651.3 | 1.1346 | 6.4088 | 7.5434
0.06 | 85.926 | 0.0010331 | 2.7317 | 359.84 | 2489 | 359.91 | 2292.99 | 2652.9 | 1.1454 | 6.3857 | 7.5311
0.070182 | 90 | 0.001036 | 2.3591 | 376.97 | 2494 | 377.04 | 2282.46 | 2659.5 | 1.1929 | 6.2852 | 7.4781
0.08 | 93.486 | 0.0010385 | 2.0871 | 391.63 | 2498.2 | 391.71 | 2273.49 | 2665.2 | 1.233 | 6.2009 | 7.4339
0.084608 | 95 | 0.0010396 | 1.9806 | 398 | 2500 | 398.09 | 2269.51 | 2667.6 | 1.2504 | 6.1647 | 7.4151
0.1 | 99.606 | 0.0010432 | 1.6939 | 417.4 | 2505.6 | 417.5 | 2257.4 | 2674.9 | 1.3028 | 6.056 | 7.3588
0.10142 | 100 | 0.0010435 | 1.6718 | 419.06 | 2506 | 419.17 | 2256.43 | 2675.6 | 1.3072 | 6.0469 | 7.3541
0.12 | 104.78 | 0.0010473 | 1.4284 | 439.23 | 2511.7 | 439.36 | 2243.74 | 2683.1 | 1.3609 | 5.9368 | 7.2977
0.14 | 109.29 | 0.001051 | 1.2366 | 458.27 | 2516.9 | 458.42 | 2231.58 | 2690 | 1.411 | 5.8351 | 7.2461
0.14338 | 110 | 0.0010516 | 1.2093 | 461.26 | 2517.7 | 461.42 | 2229.68 | 2691.1 | 1.4188 | 5.8193 | 7.2381
0.16 | 113.3 | 0.0010544 | 1.0914 | 475.21 | 2521.4 | 475.38 | 2220.62 | 2696 | 1.4551 | 5.7463 | 7.2014
0.18 | 116.91 | 0.0010576 | 0.97747 | 490.51 | 2525.5 | 490.7 | 2210.7 | 2701.4 | 1.4945 | 5.6676 | 7.1621
0.19867 | 120 | 0.0010603 | 0.89121 | 503.6 | 2528.9 | 503.81 | 2202.09 | 2705.9 | 1.5279 | 5.6012 | 7.1291
0.2 | 120.21 | 0.0010605 | 0.88568 | 504.49 | 2529.1 | 504.7 | 2201.5 | 2706.2 | 1.5302 | 5.5967 | 7.1269
0.27028 | 130 | 0.0010697 | 0.668 | 546.09 | 2539.5 | 546.38 | 2173.72 | 2720.1 | 1.6346 | 5.3918 | 7.0264
0.3 | 133.52 | 0.0010732 | 0.60576 | 561.1 | 2543.2 | 561.43 | 2163.47 | 2724.9 | 1.6717 | 5.3199 | 6.9916
0.36154 | 140 | 0.0010798 | 0.50845 | 588.77 | 2549.6 | 589.16 | 2144.24 | 2733.4 | 1.7392 | 5.1901 | 6.9293
0.4 | 143.61 | 0.0010836 | 0.46238 | 604.22 | 2553.1 | 604.65 | 2133.45 | 2738.1 | 1.7765 | 5.119 | 6.8955
0.47616 | 150 | 0.0010905 | 0.39245 | 631.66 | 2559.1 | 632.18 | 2113.72 | 2745.9 | 1.8418 | 4.9953 | 6.8371
0.6 | 158.83 | 0.0011006 | 0.31558 | 669.72 | 2566.8 | 670.38 | 2085.72 | 2756.1 | 1.9308 | 4.8284 | 6.7592
0.61823 | 160 | 0.001102 | 0.30678 | 674.79 | 2567.8 | 675.47 | 2081.93 | 2757.4 | 1.9426 | 4.8065 | 6.7491
0.79219 | 170 | 0.0011143 | 0.24259 | 718.2 | 2575.7 | 719.08 | 2048.82 | 2767.9 | 2.0417 | 4.6233 | 6.665
0.8 | 170.41 | 0.0011148 | 0.24034 | 719.97 | 2576 | 720.86 | 2047.44 | 2768.3 | 2.0457 | 4.6159 | 6.6616
1 | 179.88 | 0.0011272 | 0.19436 | 761.39 | 2582.7 | 762.52 | 2014.58 | 2777.1 | 2.1381 | 4.4469 | 6.585
1.0028 | 180 | 0.0011274 | 0.19384 | 761.92 | 2582.8 | 763.05 | 2014.15 | 2777.2 | 2.1392 | 4.4448 | 6.584
1.2 | 187.96 | 0.0011385 | 0.16326 | 796.96 | 2587.8 | 798.33 | 1985.37 | 2783.7 | 2.2159 | 4.3058 | 6.5217
1.2552 | 190 | 0.0011415 | 0.15636 | 806 | 2589 | 807.43 | 1977.87 | 2785.3 | 2.2355 | 4.2704 | 6.5059
1.4 | 195.04 | 0.0011489 | 0.14078 | 828.36 | 2591.8 | 829.97 | 1958.83 | 2788.8 | 2.2835 | 4.184 | 6.4675
1.5549 | 200 | 0.0011565 | 0.12721 | 850.47 | 2594.2 | 852.27 | 1939.73 | 2792 | 2.3305 | 4.0997 | 6.4302
1.6 | 201.37 | 0.0011587 | 0.12374 | 856.6 | 2594.8 | 858.46 | 1934.34 | 2792.8 | 2.3435 | 4.0764 | 6.4199
1.8 | 207.11 | 0.0011679 | 0.11037 | 882.37 | 2597.2 | 884.47 | 1911.43 | 2795.9 | 2.3975 | 3.98 | 6.3775
1.9077 | 210 | 0.0011727 | 0.10429 | 895.39 | 2598.3 | 897.63 | 1899.67 | 2797.3 | 2.4245 | 3.9318 | 6.3563
2 | 212.38 | 0.0011767 | 0.099585 | 906.14 | 2599.1 | 908.5 | 1889.8 | 2798.3 | 2.4468 | 3.8922 | 6.339
2.3196 | 220 | 0.0011902 | 0.086092 | 940.82 | 2601.2 | 943.58 | 1857.32 | 2800.9 | 2.5177 | 3.7663 | 6.284
2.7971 | 230 | 0.001209 | 0.071503 | 986.81 | 2602.9 | 990.19 | 1812.71 | 2802.9 | 2.6101 | 3.6027 | 6.2128
3 | 233.85 | 0.0012167 | 0.066664 | 1004.7 | 2603.2 | 1008.3 | 1794.9 | 2803.2 | 2.6455 | 3.5401 | 6.1856
3.3469 | 240 | 0.0012295 | 0.059705 | 1033.4 | 2603.1 | 1037.6 | 1765.4 | 2803 | 2.702 | 3.4403 | 6.1423
3.9762 | 250 | 0.0012517 | 0.050083 | 1080.8 | 2601.8 | 1085.8 | 1715.1 | 2800.9 | 2.7935 | 3.2786 | 6.0721
4 | 250.35 | 0.0012526 | 0.049776 | 1082.5 | 2601.7 | 1087.5 | 1713.3 | 2800.8 | 2.7968 | 3.2728 | 6.0696
4.6923 | 260 | 0.0012761 | 0.042173 | 1129 | 2598.7 | 1135 | 1661.6 | 2796.6 | 2.8849 | 3.1167 | 6.0016
5.503 | 270 | 0.001303 | 0.035621 | 1178.1 | 2593.7 | 1185.3 | 1604.4 | 2789.7 | 2.9765 | 2.9539 | 5.9304
6 | 275.58 | 0.0013193 | 0.032448 | 1206 | 2589.9 | 1213.9 | 1570.7 | 2784.6 | 3.0278 | 2.8623 | 5.8901
6.4166 | 280 | 0.0013328 | 0.030153 | 1228.3 | 2586.4 | 1236.9 | 1543 | 2779.9 | 3.0685 | 2.7894 | 5.8579
7.4418 | 290 | 0.0013663 | 0.025555 | 1279.9 | 2576.5 | 1290 | 1476.7 | 2766.7 | 3.1612 | 2.6222 | 5.7834
8 | 295.01 | 0.0013847 | 0.023526 | 1306.2 | 2570.5 | 1317.3 | 1441.4 | 2758.7 | 3.2081 | 2.5369 | 5.745
8.5879 | 300 | 0.0014042 | 0.02166 | 1332.9 | 2563.6 | 1345 | 1404.6 | 2749.6 | 3.2552 | 2.4507 | 5.7059
9.8651 | 310 | 0.0014479 | 0.018335 | 1387.9 | 2547.1 | 1402.2 | 1325.7 | 2727.9 | 3.351 | 2.2734 | 5.6244
10 | 311 | 0.0014526 | 0.01803 | 1393.5 | 2545.2 | 1408.1 | 1317.4 | 2725.5 | 3.3606 | 2.2554 | 5.616
11.284 | 320 | 0.001499 | 0.015471 | 1445.3 | 2526 | 1462.2 | 1238.4 | 2700.6 | 3.4494 | 2.0878 | 5.5372
12 | 324.68 | 0.0015263 | 0.014264 | 1473.1 | 2514.3 | 1491.5 | 1193.9 | 2685.4 | 3.4967 | 1.9972 | 5.4939
12.858 | 330 | 0.0015606 | 0.012979 | 1505.8 | 2499.2 | 1525.9 | 1140.1 | 2666 | 3.5518 | 1.8904 | 5.4422
14 | 336.67 | 0.0016097 | 0.011485 | 1548.4 | 2477.1 | 1571 | 1066.9 | 2637.9 | 3.6232 | 1.7495 | 5.3727
14.601 | 340 | 0.0016376 | 0.010781 | 1570.6 | 2464.4 | 1594.5 | 1027.3 | 2621.8 | 3.6601 | 1.6755 | 5.3356
16 | 347.35 | 0.0017094 | 0.0093088 | 1622.3 | 2431.8 | 1649.7 | 931.1 | 2580.8 | 3.7457 | 1.5006 | 5.2463
16.529 | 350 | 0.00174 | 0.0088024 | 1642.1 | 2418.1 | 1670.9 | 892.7 | 2563.6 | 3.7784 | 1.4326 | 5.211
18 | 356.99 | 0.0018398 | 0.0075017 | 1699 | 2374.8 | 1732.1 | 777.7 | 2509.8 | 3.8718 | 1.2343 | 5.1061
18.666 | 360 | 0.0018954 | 0.0069493 | 1726.3 | 2351.8 | 1761.7 | 719.8 | 2481.5 | 3.9167 | 1.1369 | 5.0536
20 | 365.75 | 0.00204 | 0.0058652 | 1786.4 | 2295 | 1827.2 | 585.1 | 2412.3 | 4.0156 | 0.9158 | 4.9314
21.044 | 370 | 0.0022152 | 0.0049544 | 1844.1 | 2230.3 | 1890.7 | 443.8 | 2334.5 | 4.1112 | 0.69 | 4.8012
22.064 | 373.95 | 0.0031056 | 0.0031056 | 2015.7 | 2015.7 | 2084.3 | 0 | 2084.3 | 4.407 | 0 | 4.407