## Compressed 5 Mpa
Pressure P = 5 MPa
Temp | density | energy | enthalpy | entropy
deg C | kg/m^3 | u(kJ/kg) | h(kJ/kg) | s(kJ/kg.K)
20 | 1000.4 | 83.609 | 88.607 | 0.29543
40 | 994.36 | 166.92 | 171.95 | 0.57046
60 | 985.33 | 250.29 | 255.36 | 0.82865
80 | 973.97 | 333.82 | 338.95 | 1.0723
100 | 960.63 | 417.64 | 422.85 | 1.3034
120 | 945.49 | 501.9 | 507.19 | 1.5236
140 | 928.63 | 586.79 | 592.18 | 1.7344
160 | 910.05 | 672.55 | 678.04 | 1.9374
180 | 889.65 | 759.46 | 765.08 | 2.1338
200 | 867.26 | 847.91 | 853.68 | 2.3251
220 | 842.58 | 938.39 | 944.32 | 2.5127
240 | 815.1 | 1031.6 | 1037.7 | 2.6983
260 | 784.03 | 1128.5 | 1134.9 | 2.8841

## Compressed 10 MPa
Pressure P = 10 MPa
Temp | density | energy | enthalpy | entropy
deg C | kg/m^3 | u(kJ/kg) | h(kJ/kg) | s(kJ/kg.K)
20 | 1002.7 | 83.308 | 93.281 | 0.29435
40 | 996.52 | 166.33 | 176.36 | 0.56851
60 | 987.48 | 249.42 | 259.55 | 0.82602
80 | 976.17 | 332.69 | 342.94 | 1.0691
100 | 962.93 | 416.23 | 426.62 | 1.2996
120 | 947.94 | 500.18 | 510.73 | 1.5191
140 | 931.28 | 584.71 | 595.45 | 1.7293
160 | 912.95 | 670.06 | 681.01 | 1.9315
180 | 892.88 | 756.48 | 767.68 | 2.1271
200 | 870.94 | 844.31 | 855.8 | 2.3174
220 | 846.84 | 934 | 945.81 | 2.5037
240 | 820.18 | 1026.1 | 1038.3 | 2.6876
260 | 790.3 | 1121.6 | 1134.3 | 2.871

## Compressed 20 MPa
Pressure P = 20 MPa
Temp | density | energy | enthalpy | entropy
deg C | kg/m^3 | u(kJ/kg) | h(kJ/kg) | s(kJ/kg.K)
20 | 1007.1 | 82.708 | 102.57 | 0.29207
40 | 1000.8 | 165.17 | 185.16 | 0.56461
60 | 991.71 | 247.75 | 267.92 | 0.8208
80 | 980.49 | 330.5 | 350.9 | 1.0627
100 | 967.44 | 413.5 | 434.17 | 1.292
120 | 952.72 | 496.85 | 517.84 | 1.5105
140 | 936.42 | 580.71 | 602.07 | 1.7194
160 | 918.57 | 665.27 | 687.05 | 1.9203
180 | 899.12 | 750.77 | 773.02 | 2.1143
200 | 877.97 | 837.49 | 860.27 | 2.3027
220 | 854.91 | 925.77 | 949.16 | 2.4867
240 | 829.67 | 1016.1 | 1040.2 | 2.6676
260 | 801.78 | 1109 | 1134 | 2.8469
280 | 770.52 | 1205.5 | 1231.5 | 3.0265
300 | 734.71 | 1307.1 | 1334.4 | 3.2091
320 | 692.06 | 1416.6 | 1445.5 | 3.3996
340 | 637.23 | 1540.2 | 1571.6 | 3.6086
360 | 548.01 | 1703.6 | 1740.1 | 3.8787

## Compressed 25 MPa
Pressure P = 25 MPa
Temp | density | energy | enthalpy | entropy
deg C | kg/m^3 | u(kJ/kg) | h(kJ/kg) | s(kJ/kg.K)
20 | 1009.3 | 82.409 | 107.18 | 0.29089
40 | 1002.9 | 164.61 | 189.53 | 0.56265
60 | 993.79 | 246.94 | 272.09 | 0.81821
80 | 982.61 | 329.44 | 354.88 | 1.0595
100 | 969.65 | 412.17 | 437.95 | 1.2883
120 | 955.05 | 495.24 | 521.41 | 1.5062
140 | 938.93 | 578.78 | 605.41 | 1.7146
160 | 921.3 | 662.98 | 690.11 | 1.9148
180 | 902.13 | 748.05 | 775.76 | 2.1081
200 | 881.33 | 834.24 | 862.61 | 2.2956
220 | 858.75 | 921.88 | 951 | 2.4786
240 | 834.12 | 1011.4 | 1041.3 | 2.6582
260 | 807.06 | 1103.2 | 1134.2 | 2.8357
280 | 777.01 | 1198.3 | 1230.5 | 3.0129
300 | 743.02 | 1297.6 | 1331.3 | 3.1919
320 | 703.49 | 1403.4 | 1438.9 | 3.3764
340 | 655.13 | 1519.4 | 1557.5 | 3.5731
360 | 589.31 | 1656.2 | 1698.6 | 3.7993

## Sat_Temp
Water Saturation Properties - Temperature Table
Temp | Pressure | volume (m^3/kg) |  | energy (kJ/kg) |  | enthalpy (kJ/kg) |  |  | entropy (kJ/kg.K)
deg C | MPa | vf | vg | uf | ug | hf | hfg | hg | sf | sfg | sg
0.01 | 0.00061165 | 0.0010002 | 205.99 | 0 | 2374.9 | 0.001 | 2500.899 | 2500.9 | 0 | 9.1555 | 9.1555
5 | 0.00087258 | 0.0010001 | 147.01 | 21.019 | 2381.8 | 21.02 | 2489.08 | 2510.1 | 0.076254 | 8.9485 | 9.0248
10 | 0.0012282 | 0.0010003 | 106.3 | 42.02 | 2388.6 | 42.021 | 2477.179 | 2519.2 | 0.15109 | 8.7487 | 8.8998
15 | 0.0017058 | 0.0010009 | 77.875 | 62.98 | 2395.5 | 62.981 | 2465.319 | 2528.3 | 0.22446 | 8.5558 | 8.7803
20 | 0.0023393 | 0.0010018 | 57.757 | 83.912 | 2402.3 | 83.914 | 2453.486 | 2537.4 | 0.29648 | 8.3695 | 8.666
25 | 0.0031699 | 0.001003 | 43.337 | 104.83 | 2409.1 | 104.83 | 2441.67 | 2546.5 | 0.36722 | 8.1894 | 8.5566
30 | 0.004247 | 0.0010044 | 32.878 | 125.73 | 2415.9 | 125.73 | 2429.77 | 2555.5 | 0.43675 | 8.0152 | 8.452
35 | 0.005629 | 0.001006 | 25.205 | 146.63 | 2422.7 | 146.63 | 2417.87 | 2564.5 | 0.50513 | 7.8466 | 8.3517
40 | 0.0073849 | 0.0010079 | 19.515 | 167.53 | 2429.4 | 167.53 | 2405.97 | 2573.5 | 0.5724 | 7.6831 | 8.2555
45 | 0.009595 | 0.0010099 | 15.252 | 188.43 | 2436.1 | 188.43 | 2393.97 | 2582.4 | 0.63861 | 7.5247 | 8.1633
50 | 0.012352 | 0.0010121 | 12.027 | 209.33 | 2442.7 | 209.34 | 2381.96 | 2591.3 | 0.70381 | 7.371 | 8.0748
55 | 0.015762 | 0.0010146 | 9.5643 | 230.24 | 2449.3 | 230.26 | 2369.84 | 2600.1 | 0.76802 | 7.2218 | 7.9898
60 | 0.019946 | 0.0010171 | 7.6672 | 251.16 | 2455.9 | 251.18 | 2357.62 | 2608.8 | 0.83129 | 7.0768 | 7.9081
65 | 0.025042 | 0.0010199 | 6.1935 | 272.09 | 2462.4 | 272.12 | 2345.38 | 2617.5 | 0.89365 | 6.936 | 7.8296
70 | 0.031201 | 0.0010228 | 5.0395 | 293.03 | 2468.9 | 293.07 | 2333.03 | 2626.1 | 0.95513 | 6.7989 | 7.754
75 | 0.038595 | 0.0010258 | 4.1289 | 313.99 | 2475.2 | 314.03 | 2320.57 | 2634.6 | 1.0158 | 6.6654 | 7.6812
80 | 0.047414 | 0.0010291 | 3.4052 | 334.96 | 2481.6 | 335.01 | 2307.99 | 2643 | 1.0756 | 6.5355 | 7.6111
85 | 0.057867 | 0.0010324 | 2.8258 | 355.95 | 2487.8 | 356.01 | 2295.29 | 2651.3 | 1.1346 | 6.4088 | 7.5434
90 | 0.070182 | 0.001036 | 2.3591 | 376.97 | 2494 | 377.04 | 2282.46 | 2659.5 | 1.1929 | 6.2852 | 7.4781
95 | 0.084608 | 0.0010396 | 1.9806 | 398 | 2500 | 398.09 | 2269.51 | 2667.6 | 1.2504 | 6.1647 | 7.4151
100 | 0.10142 | 0.0010435 | 1.6718 | 419.06 | 2506 | 419.17 | 2256.43 | 2675.6 | 1.3072 | 6.0469 | 7.3541
110 | 0.14338 | 0.0010516 | 1.2093 | 461.26 | 2517.7 | 461.42 | 2229.68 | 2691.1 | 1.4188 | 5.8193 | 7.2381
120 | 0.19867 | 0.0010603 | 0.89121 | 503.6 | 2528.9 | 503.81 | 2202.09 | 2705.9 | 1.5279 | 5.6012 | 7.1291
130 | 0.27028 | 0.0010697 | 0.668 | 546.09 | 2539.5 | 546.38 | 2173.72 | 2720.1 | 1.6346 | 5.3918 | 7.0264
140 | 0.36154 | 0.0010798 | 0.50845 | 588.77 | 2549.6 | 589.16 | 2144.24 | 2733.4 | 1.7392 | 5.1901 | 6.9293
150 | 0.47616 | 0.0010905 | 0.39245 | 631.66 | 2559.1 | 632.18 | 2113.72 | 2745.9 | 1.8418 | 4.9953 | 6.8371
160 | 0.61823 | 0.001102 | 0.30678 | 674.79 | 2567.8 | 675.47 | 2081.93 | 2757.4 | 1.9426 | 4.8065 | 6.7491
170 | 0.79219 | 0.0011143 | 0.24259 | 718.2 | 2575.7 | 719.08 | 2048.82 | 2767.9 | 2.0417 | 4.6233 | 6.665
180 | 1.0028 | 0.0011274 | 0.19384 | 761.92 | 2582.8 | 763.05 | 2014.15 | 2777.2 | 2.1392 | 4.4448 | 6.584
190 | 1.2552 | 0.0011415 | 0.15636 | 806 | 2589 | 807.43 | 1977.87 | 2785.3 | 2.2355 | 4.2704 | 6.5059
200 | 1.5549 | 0.0011565 | 0.12721 | 850.47 | 2594.2 | 852.27 | 1939.73 | 2792 | 2.3305 | 4.0997 | 6.4302
210 | 1.9077 | 0.0011727 | 0.10429 | 895.39 | 2598.3 | 897.63 | 1899.67 | 2797.3 | 2.4245 | 3.9318 | 6.3563
220 | 2.3196 | 0.0011902 | 0.086092 | 940.82 | 2601.2 | 943.58 | 1857.32 | 2800.9 | 2.5177 | 3.7663 | 6.284
230 | 2.7971 | 0.001209 | 0.071503 | 986.81 | 2602.9 | 990.19 | 1812.71 | 2802.9 | 2.6101 | 3.6027 | 6.2128
240 | 3.3469 | 0.0012295 | 0.059705 | 1033.4 | 2603.1 | 1037.6 | 1765.4 | 2803 | 2.702 | 3.4403 | 6.1423
250 | 3.9762 | 0.0012517 | 0.050083 | 1080.8 | 2601.8 | 1085.8 | 1715.1 | 2800.9 | 2.7935 | 3.2786 | 6.0721
260 | 4.6923 | 0.0012761 | 0.042173 | 1129 | 2598.7 | 1135 | 1661.6 | 2796.6 | 2.8849 | 3.1167 | 6.0016
270 | 5.503 | 0.001303 | 0.035621 | 1178.1 | 2593.7 | 1185.3 | 1604.4 | 2789.7 | 2.9765 | 2.9539 | 5.9304
280 | 6.4166 | 0.0013328 | 0.030153 | 1228.3 | 2586.4 | 1236.9 | 1543 | 2779.9 | 3.0685 | 2.7894 | 5.8579
290 | 7.4418 | 0.0013663 | 0.025555 | 1279.9 | 2576.5 | 1290 | 1476.7 | 2766.7 | 3.1612 | 2.6222 | 5.7834
300 | 8.5879 | 0.0014042 | 0.02166 | 1332.9 | 2563.6 | 1345 | 1404.6 | 2749.6 | 3.2552 | 2.4507 | 5.7059
310 | 9.8651 | 0.0014479 | 0.018335 | 1387.9 | 2547.1 | 1402.2 | 1325.7 | 2727.9 | 3.351 | 2.2734 | 5.6244
320 | 11.284 | 0.001499 | 0.015471 | 1445.3 | 2526 | 1462.2 | 1238.4 | 2700.6 | 3.4494 | 2.0878 | 5.5372
330 | 12.858 | 0.0015606 | 0.012979 | 1505.8 | 2499.2 | 1525.9 | 1140.1 | 2666 | 3.5518 | 1.8904 | 5.4422
340 | 14.601 | 0.0016376 | 0.010781 | 1570.6 | 2464.4 | 1594.5 | 1027.3 | 2621.8 | 3.6601 | 1.6755 | 5.3356
350 | 16.529 | 0.00174 | 0.0088024 | 1642.1 | 2418.1 | 1670.9 | 892.7 | 2563.6 | 3.7784 | 1.4326 | 5.211
360 | 18.666 | 0.0018954 | 0.0069493 | 1726.3 | 2351.8 | 1761.7 | 719.8 | 2481.5 | 3.9167 | 1.1369 | 5.0536
370 | 21.044 | 0.0022152 | 0.0049544 | 1844.1 | 2230.3 | 1890.7 | 443.8 | 2334.5 | 4.1112 | 0.69 | 4.8012
373.95 | 22.064 | 0.0031056 | 0.0031056 | 2015.7 | 2015.7 | 2084.3 | 0 | 2084.3 | 4.407 | 0 | 4.407

## Sat_Press
Water Saturation Properties - Pressure Table
Pressure | Temp | volume (m^3/kg) |  | energy (kJ/kg) |  | enthalpy (kJ/kg) |  |  | entropy (kJ/kg.K)
MPa | deg C | vf | vg | uf | ug | hf | hfg | hg | sf | sfg | sg
0.001 | 6.9696 | 0.0010001 | 129.18 | 29.298 | 2384.5 | 29.299 | 2484.401 | 2513.7 | 0.10591 | 8.869 | 8.9749
0.0012 | 9.6538 | 0.0010003 | 108.67 | 40.568 | 2388.2 | 40.569 | 2478.031 | 2518.6 | 0.14595 | 8.7623 | 8.9082
0.0014 | 11.969 | 0.0010005 | 93.899 | 50.279 | 2391.3 | 50.28 | 2472.52 | 2522.8 | 0.18015 | 8.672 | 8.8521
0.0016 | 14.01 | 0.0010008 | 82.743 | 58.831 | 2394.1 | 58.833 | 2467.667 | 2526.5 | 0.21004 | 8.5935 | 8.8035
0.0018 | 15.837 | 0.0010011 | 74.011 | 66.487 | 2396.6 | 66.489 | 2463.411 | 2529.9 | 0.23662 | 8.5242 | 8.7608
0.002 | 17.495 | 0.0010014 | 66.987 | 73.426 | 2398.9 | 73.428 | 2459.472 | 2532.9 | 0.26056 | 8.462 | 8.7226
0.003 | 24.079 | 0.0010028 | 45.653 | 100.97 | 2407.9 | 100.98 | 2443.82 | 2544.8 | 0.35429 | 8.2221 | 8.5764
0.004 | 28.96 | 0.0010041 | 34.791 | 121.38 | 2414.5 | 121.39 | 2432.31 | 2553.7 | 0.42239 | 8.051 | 8.4734
0.006 | 36.159 | 0.0010065 | 23.733 | 151.47 | 2424.2 | 151.48 | 2415.12 | 2566.6 | 0.52082 | 7.8082 | 8.329
0.008 | 41.509 | 0.0010085 | 18.099 | 173.83 | 2431.4 | 173.84 | 2402.36 | 2576.2 | 0.59249 | 7.6348 | 8.2273
0.01 | 45.806 | 0.0010103 | 14.67 | 191.8 | 2437.2 | 191.81 | 2392.09 | 2583.9 | 0.6492 | 7.4996 | 8.1488
0.012 | 49.419 | 0.0010119 | 12.358 | 206.9 | 2442 | 206.91 | 2383.39 | 2590.3 | 0.69628 | 7.3886 | 8.0849
0.014 | 52.547 | 0.0010134 | 10.691 | 219.98 | 2446.1 | 219.99 | 2375.81 | 2595.8 | 0.73664 | 7.2945 | 8.0311
0.016 | 55.313 | 0.0010147 | 9.4306 | 231.55 | 2449.8 | 231.57 | 2369.03 | 2600.6 | 0.77201 | 7.2126 | 7.9846
0.018 | 57.798 | 0.001016 | 8.4431 | 241.95 | 2453 | 241.96 | 2363.04 | 2605 | 0.80355 | 7.1402 | 7.9437
0.02 | 60.058 | 0.0010172 | 7.648 | 251.4 | 2456 | 251.42 | 2357.48 | 2608.9 | 0.83202 | 7.0752 | 7.9072
0.03 | 69.095 | 0.0010222 | 5.2284 | 289.24 | 2467.7 | 289.27 | 2335.23 | 2624.5 | 0.94407 | 6.8234 | 7.7675
0.04 | 75.857 | 0.0010264 | 3.993 | 317.58 | 2476.3 | 317.62 | 2318.48 | 2636.1 | 1.0261 | 6.6429 | 7.669
0.06 | 85.926 | 0.0010331 | 2.7317 | 359.84 | 2489 | 359.91 | 2292.99 | 2652.9 | 1.1454 | 6.3857 | 7.5311
0.08 | 93.486 | 0.0010385 | 2.0871 | 391.63 | 2498.2 | 391.71 | 2273.49 | 2665.2 | 1.233 | 6.2009 | 7.4339
0.1 | 99.606 | 0.0010432 | 1.6939 | 417.4 | 2505.6 | 417.5 | 2257.4 | 2674.9 | 1.3028 | 6.056 | 7.3588
0.12 | 104.78 | 0.0010473 | 1.4284 | 439.23 | 2511.7 | 439.36 | 2243.74 | 2683.1 | 1.3609 | 5.9368 | 7.2977
0.14 | 109.29 | 0.001051 | 1.2366 | 458.27 | 2516.9 | 458.42 | 2231.58 | 2690 | 1.411 | 5.8351 | 7.2461
0.16 | 113.3 | 0.0010544 | 1.0914 | 475.21 | 2521.4 | 475.38 | 2220.62 | 2696 | 1.4551 | 5.7463 | 7.2014
0.18 | 116.91 | 0.0010576 | 0.97747 | 490.51 | 2525.5 | 490.7 | 2210.7 | 2701.4 | 1.4945 | 5.6676 | 7.1621
0.2 | 120.21 | 0.0010605 | 0.88568 | 504.49 | 2529.1 | 504.7 | 2201.5 | 2706.2 | 1.5302 | 5.5967 | 7.1269
0.3 | 133.52 | 0.0010732 | 0.60576 | 561.1 | 2543.2 | 561.43 | 2163.47 | 2724.9 | 1.6717 | 5.3199 | 6.9916
0.4 | 143.61 | 0.0010836 | 0.46238 | 604.22 | 2553.1 | 604.65 | 2133.45 | 2738.1 | 1.7765 | 5.119 | 6.8955
0.6 | 158.83 | 0.0011006 | 0.31558 | 669.72 | 2566.8 | 670.38 | 2085.72 | 2756.1 | 1.9308 | 4.8284 | 6.7592
0.8 | 170.41 | 0.0011148 | 0.24034 | 719.97 | 2576 | 720.86 | 2047.44 | 2768.3 | 2.0457 | 4.6159 | 6.6616
1 | 179.88 | 0.0011272 | 0.19436 | 761.39 | 2582.7 | 762.52 | 2014.58 | 2777.1 | 2.1381 | 4.4469 | 6.585
1.2 | 187.96 | 0.0011385 | 0.16326 | 796.96 | 2587.8 | 798.33 | 1985.37 | 2783.7 | 2.2159 | 4.3058 | 6.5217
1.4 | 195.04 | 0.0011489 | 0.14078 | 828.36 | 2591.8 | 829.97 | 1958.83 | 2788.8 | 2.2835 | 4.184 | 6.4675
1.6 | 201.37 | 0.0011587 | 0.12374 | 856.6 | 2594.8 | 858.46 | 1934.34 | 2792.8 | 2.3435 | 4.0764 | 6.4199
1.8 | 207.11 | 0.0011679 | 0.11037 | 882.37 | 2597.2 | 884.47 | 1911.43 | 2795.9 | 2.3975 | 3.98 | 6.3775
2 | 212.38 | 0.0011767 | 0.099585 | 906.14 | 2599.1 | 908.5 | 1889.8 | 2798.3 | 2.4468 | 3.8922 | 6.339
3 | 233.85 | 0.0012167 | 0.066664 | 1004.7 | 2603.2 | 1008.3 | 1794.9 | 2803.2 | 2.6455 | 3.5401 | 6.1856
4 | 250.35 | 0.0012526 | 0.049776 | 1082.5 | 2601.7 | 1087.5 | 1713.3 | 2800.8 | 2.7968 | 3.2728 | 6.0696
6 | 275.58 | 0.0013193 | 0.032448 | 1206 | 2589.9 | 1213.9 | 1570.7 | 2784.6 | 3.0278 | 2.8623 | 5.8901
8 | 295.01 | 0.0013847 | 0.023526 | 1306.2 | 2570.5 | 1317.3 | 1441.4 | 2758.7 | 3.2081 | 2.5369 | 5.745
10 | 311 | 0.0014526 | 0.01803 | 1393.5 | 2545.2 | 1408.1 | 1317.4 | 2725.5 | 3.3606 | 2.2554 | 5.616
12 | 324.68 | 0.0015263 | 0.014264 | 1473.1 | 2514.3 | 1491.5 | 1193.9 | 2685.4 | 3.4967 | 1.9972 | 5.4939
14 | 336.67 | 0.0016097 | 0.011485 | 1548.4 | 2477.1 | 1571 | 1066.9 | 2637.9 | 3.6232 | 1.7495 | 5.3727
16 | 347.35 | 0.0017094 | 0.0093088 | 1622.3 | 2431.8 | 1649.7 | 931.1 | 2580.8 | 3.7457 | 1.5006 | 5.2463
18 | 356.99 | 0.0018398 | 0.0075017 | 1699 | 2374.8 | 1732.1 | 777.7 | 2509.8 | 3.8718 | 1.2343 | 5.1061
20 | 365.75 | 0.00204 | 0.0058652 | 1786.4 | 2295 | 1827.2 | 585.1 | 2412.3 | 4.0156 | 0.9158 | 4.9314
22.064 | 373.95 | 0.0031056 | 0.0031056 | 2015.7 | 2015.7 | 2084.3 | 0 | 2084.3 | 4.407 | 0 | 4.407

## Super_0.010 MPa
P=0.010 MPa (45.8 C)
Temp | volume | energy | enthalpy | entropy
deg C | v(m^3/kg) | u(kJ/kg) | h(kJ/kg) | s(kJ/kg.K)
45.8 | 14.67 | 2437.2 | 2583.9 | 8.1488
50 | 14.867 | 2443.3 | 2592 | 8.1741
100 | 17.196 | 2515.5 | 2687.5 | 8.4489
150 | 19.513 | 2587.9 | 2783 | 8.6892
200 | 21.826 | 2661.3 | 2879.6 | 8.9049
250 | 24.136 | 2736.1 | 2977.4 | 9.1015
300 | 26.446 | 2812.3 | 3076.7 | 9.2827
350 | 28.755 | 2890 | 3177.5 | 9.4513
400 | 31.063 | 2969.3 | 3279.9 | 9.6094
450 | 33.371 | 3050.3 | 3384 | 9.7584
500 | 35.68 | 3132.9 | 3489.7 | 9.8998
600 | 40.296 | 3303.3 | 3706.3 | 10.163
700 | 44.911 | 3480.8 | 3929.9 | 10.406
800 | 49.527 | 3665.3 | 4160.6 | 10.631
900 | 54.142 | 3856.9 | 4398.3 | 10.843
1000 | 58.758 | 4055.2 | 4642.8 | 11.043

## Super 0.050 MPa
P=0.050 MPa (81.3 C)
Temp | volume | energy | enthalpy | entropy
deg C | v(m^3/kg) | u(kJ/kg) | h(kJ/kg) | s(kJ/kg.K)
81.3 | 3.24 | 2483.2 | 2645.2 | 7.593
100 | 3.4187 | 2511.5 | 2682.4 | 7.6953
150 | 3.8897 | 2585.7 | 2780.2 | 7.9413
200 | 4.3562 | 2660 | 2877.8 | 8.1592
250 | 4.8206 | 2735.1 | 2976.1 | 8.3568
300 | 5.284 | 2811.6 | 3075.8 | 8.5386
350 | 5.7469 | 2889.4 | 3176.8 | 8.7076
400 | 6.2094 | 2968.9 | 3279.3 | 8.8659
450 | 6.6717 | 3049.9 | 3383.5 | 9.0151
500 | 7.1338 | 3132.6 | 3489.3 | 9.1566
600 | 8.0576 | 3303.1 | 3706 | 9.4201
700 | 8.9812 | 3480.6 | 3929.7 | 9.6625
800 | 9.9047 | 3665.2 | 4160.4 | 9.8882
900 | 10.828 | 3856.8 | 4398.2 | 10.1
1000 | 11.751 | 4055.1 | 4642.7 | 10.3

## Super 0.20 MPa
P=0.20 MPa (120.2 C)
Temp | volume | energy | enthalpy | entropy
deg C | v(m^3/kg) | u(kJ/kg) | h(kJ/kg) | s(kJ/kg.K)
120.2 | 0.88568 | 2529.1 | 2706.2 | 7.1269
150 | 0.95986 | 2577.1 | 2769.1 | 7.281
200 | 1.0805 | 2654.6 | 2870.7 | 7.5081
250 | 1.1989 | 2731.4 | 2971.2 | 7.71
300 | 1.3162 | 2808.8 | 3072.1 | 7.8941
350 | 1.433 | 2887.3 | 3173.9 | 8.0644
400 | 1.5493 | 2967.1 | 3277 | 8.2236
450 | 1.6655 | 3048.5 | 3381.6 | 8.3734
500 | 1.7814 | 3131.4 | 3487.7 | 8.5152
600 | 2.013 | 3302.2 | 3704.8 | 8.7792
700 | 2.2443 | 3479.9 | 3928.8 | 9.022
800 | 2.4755 | 3664.7 | 4159.8 | 9.2479
900 | 2.7066 | 3856.3 | 4397.6 | 9.4598
1000 | 2.9375 | 4054.8 | 4642.3 | 9.6599

## Super 0.30 MPa
P=0.30 MPa (133.5 C)
Temp | volume | energy | enthalpy | entropy
deg C | v(m^3/kg) | u(kJ/kg) | h(kJ/kg) | s(kJ/kg.K)
133.5 | 0.60576 | 2543.2 | 2724.9 | 6.9916
150 | 0.63401 | 2571 | 2761.2 | 7.0791
200 | 0.71642 | 2651 | 2865.9 | 7.3131
250 | 0.79644 | 2728.9 | 2967.9 | 7.518
300 | 0.87534 | 2807 | 3069.6 | 7.7037
350 | 0.95363 | 2885.9 | 3172 | 7.875
400 | 1.0315 | 2966 | 3275.5 | 8.0347
450 | 1.1092 | 3047.5 | 3380.3 | 8.1849
500 | 1.1867 | 3130.6 | 3486.6 | 8.3271
600 | 1.3414 | 3301.6 | 3704 | 8.5914
700 | 1.4958 | 3479.5 | 3928.2 | 8.8344
800 | 1.65 | 3664.3 | 4159.3 | 9.0604
900 | 1.8042 | 3856 | 4397.3 | 9.2724
1000 | 1.9582 | 4054.5 | 4642 | 9.4726

## Super 0.50 MPa
P=0.50 MPa (151.8 C)
Temp | volume | energy | enthalpy | entropy
deg C | v(m^3/kg) | u(kJ/kg) | h(kJ/kg) | s(kJ/kg.K)
151.8 | 0.37481 | 2560.7 | 2748.1 | 6.8207
200 | 0.42503 | 2643.3 | 2855.8 | 7.061
250 | 0.47443 | 2723.8 | 2961 | 7.2724
300 | 0.52261 | 2803.2 | 3064.6 | 7.4614
350 | 0.57015 | 2883 | 3168.1 | 7.6346
400 | 0.6173 | 2963.7 | 3272.3 | 7.7955
450 | 0.66421 | 3045.6 | 3377.7 | 7.9465
500 | 0.71094 | 3129 | 3484.5 | 8.0892
600 | 0.80409 | 3300.4 | 3702.5 | 8.3543
700 | 0.89696 | 3478.5 | 3927 | 8.5977
800 | 0.98966 | 3663.6 | 4158.4 | 8.824
900 | 1.0823 | 3855.4 | 4396.6 | 9.0362
1000 | 1.1748 | 4054 | 4641.4 | 9.2364

## Super 0.80 MPa
P=0.80 MPa (170.4 C)
Temp | volume | energy | enthalpy | entropy
deg C | v(m^3/kg) | u(kJ/kg) | h(kJ/kg) | s(kJ/kg.K)
170.4 | 0.24034 | 2576 | 2768.3 | 6.6616
200 | 0.26088 | 2631 | 2839.7 | 6.8176
250 | 0.2932 | 2715.9 | 2950.4 | 7.0401
300 | 0.32416 | 2797.5 | 3056.9 | 7.2345
350 | 0.35442 | 2878.6 | 3162.2 | 7.4106
400 | 0.38428 | 2960.2 | 3267.6 | 7.5734
450 | 0.41389 | 3042.8 | 3373.9 | 7.7257
500 | 0.44332 | 3126.6 | 3481.3 | 7.8692
600 | 0.50185 | 3298.7 | 3700.1 | 8.1354
700 | 0.56011 | 3477.2 | 3925.3 | 8.3794
800 | 0.6182 | 3662.4 | 4157 | 8.6061
900 | 0.67619 | 3854.5 | 4395.5 | 8.8185
1000 | 0.73411 | 4053.2 | 4640.5 | 9.0189

## Super 1.00 MPa
P=1.00 MPa (179.9 C)
Temp | volume | energy | enthalpy | entropy
deg C | v(m^3/kg) | u(kJ/kg) | h(kJ/kg) | s(kJ/kg.K)
179.9 | 0.19436 | 2582.7 | 2777.1 | 6.585
200 | 0.20602 | 2622.2 | 2828.3 | 6.6955
250 | 0.23275 | 2710.4 | 2943.1 | 6.9265
300 | 0.25799 | 2793.6 | 3051.6 | 7.1246
350 | 0.2825 | 2875.7 | 3158.2 | 7.3029
400 | 0.30661 | 2957.9 | 3264.5 | 7.4669
450 | 0.33045 | 3040.9 | 3371.3 | 7.62
500 | 0.35411 | 3125 | 3479.1 | 7.7641
600 | 0.40111 | 3297.5 | 3698.6 | 8.031
700 | 0.44783 | 3476.2 | 3924.1 | 8.2755
800 | 0.49438 | 3661.7 | 4156.1 | 8.5024
900 | 0.54083 | 3853.9 | 4394.8 | 8.715
1000 | 0.58721 | 4052.7 | 4639.9 | 8.9155

## Super 1.20 MPa
P=1.20 MPa (188.0 C)
Temp | volume | energy | enthalpy | entropy
deg C | v(m^3/kg) | u(kJ/kg) | h(kJ/kg) | s(kJ/kg.K)
188 | 0.16326 | 2587.8 | 2783.7 | 6.5217
200 | 0.16934 | 2612.9 | 2816.1 | 6.5909
250 | 0.19241 | 2704.7 | 2935.6 | 6.8313
300 | 0.21386 | 2789.7 | 3046.3 | 7.0335
350 | 0.23455 | 2872.7 | 3154.2 | 7.2139
400 | 0.25482 | 2955.5 | 3261.3 | 7.3793
450 | 0.27482 | 3038.9 | 3368.7 | 7.5332
500 | 0.29464 | 3123.4 | 3476.9 | 7.6779
600 | 0.33394 | 3296.3 | 3697 | 7.9455
700 | 0.37297 | 3475.3 | 3922.9 | 8.1904
800 | 0.41184 | 3661 | 4155.2 | 8.4176
900 | 0.45059 | 3853.3 | 4394 | 8.6303
1000 | 0.48928 | 4052.2 | 4639.4 | 8.831

## Super 1.40 MPa
P=1.40 MPa (195.0 C)
Temp | volume | energy | enthalpy | entropy
deg C | v(m^3/kg) | u(kJ/kg) | h(kJ/kg) | s(kJ/kg.K)
195 | 0.14078 | 2591.8 | 2788.8 | 6.4675
200 | 0.14303 | 2602.7 | 2803 | 6.4975
250 | 0.16356 | 2698.9 | 2927.9 | 6.7488
300 | 0.18232 | 2785.7 | 3040.9 | 6.9552
350 | 0.20029 | 2869.7 | 3150.1 | 7.1379
400 | 0.21782 | 2953.1 | 3258.1 | 7.3046
450 | 0.23508 | 3037 | 3366.1 | 7.4594
500 | 0.25216 | 3121.8 | 3474.8 | 7.6047
600 | 0.28597 | 3295.1 | 3695.4 | 7.873
700 | 0.31951 | 3474.4 | 3921.7 | 8.1183
800 | 0.35287 | 3660.2 | 4154.3 | 8.3457
900 | 0.38614 | 3852.7 | 4393.3 | 8.5587
1000 | 0.41933 | 4051.7 | 4638.8 | 8.7594

## Super 1.60 MPa
P=1.60 MPa (201.4 C)
Temp | volume | energy | enthalpy | entropy
deg C | v(m^3/kg) | u(kJ/kg) | h(kJ/kg) | s(kJ/kg.K)
201.4 | 0.12374 | 2594.8 | 2792.8 | 6.4199
225 | 0.13293 | 2645.1 | 2857.8 | 6.5537
250 | 0.1419 | 2692.9 | 2919.9 | 6.6753
300 | 0.15866 | 2781.6 | 3035.4 | 6.8863
350 | 0.17459 | 2866.6 | 3146 | 7.0713
400 | 0.19007 | 2950.7 | 3254.9 | 7.2394
450 | 0.20527 | 3035 | 3363.5 | 7.395
500 | 0.22029 | 3120.1 | 3472.6 | 7.5409
600 | 0.24999 | 3293.9 | 3693.9 | 7.81
700 | 0.2794 | 3473.5 | 3920.5 | 8.0557
800 | 0.30865 | 3659.5 | 4153.3 | 8.2834
900 | 0.3378 | 3852.1 | 4392.6 | 8.4965
1000 | 0.36687 | 4051.2 | 4638.2 | 8.6974

## Super 1.80 MPa
P=1.80 MPa (207.1 C)
Temp | volume | energy | enthalpy | entropy
deg C | v(m^3/kg) | u(kJ/kg) | h(kJ/kg) | s(kJ/kg.K)
207.1 | 0.11037 | 2597.2 | 2795.9 | 6.3775
225 | 0.11678 | 2637 | 2847.2 | 6.4824
250 | 0.12502 | 2686.7 | 2911.7 | 6.6087
300 | 0.14025 | 2777.4 | 3029.9 | 6.8246
350 | 0.1546 | 2863.6 | 3141.8 | 7.012
400 | 0.16849 | 2948.3 | 3251.6 | 7.1814
450 | 0.18209 | 3033.1 | 3360.9 | 7.338
500 | 0.19551 | 3118.5 | 3470.4 | 7.4845
600 | 0.222 | 3292.7 | 3692.3 | 7.7543
700 | 0.24821 | 3472.6 | 3919.4 | 8.0004
800 | 0.27426 | 3658.8 | 4152.4 | 8.2284
900 | 0.3002 | 3851.5 | 4391.9 | 8.4416
1000 | 0.32606 | 4050.7 | 4637.6 | 8.6426

## Super 2.00 MPa
P=2.00 MPa (212.4 C)
Temp | volume | energy | enthalpy | entropy
deg C | v(m^3/kg) | u(kJ/kg) | h(kJ/kg) | s(kJ/kg.K)
212.4 | 0.099585 | 2599.1 | 2798.3 | 6.339
225 | 0.10381 | 2628.5 | 2836.1 | 6.416
250 | 0.1115 | 2680.2 | 2903.2 | 6.5475
300 | 0.12551 | 2773.2 | 3024.2 | 6.7684
350 | 0.1386 | 2860.5 | 3137.7 | 6.9583
400 | 0.15121 | 2945.9 | 3248.3 | 7.1292
450 | 0.16354 | 3031.1 | 3358.2 | 7.2866
500 | 0.17568 | 3116.9 | 3468.2 | 7.4337
600 | 0.19961 | 3291.5 | 3690.7 | 7.7043
700 | 0.22326 | 3471.6 | 3918.2 | 7.9509
800 | 0.24674 | 3658 | 4151.5 | 8.179
900 | 0.27012 | 3850.9 | 4391.1 | 8.3925
1000 | 0.29342 | 4050.2 | 4637 | 8.5936

## Super 2.5
P=2.5 MPa (224.0 C)
Temp | volume | energy | enthalpy | entropy
deg C | v(m^3/kg) | u(kJ/kg) | h(kJ/kg) | s(kJ/kg.K)
224 | 0.079949 | 2602.1 | 2801.9 | 6.2558
250 | 0.087053 | 2663.3 | 2880.9 | 6.4107
300 | 0.098937 | 2762.2 | 3009.6 | 6.6459
350 | 0.10979 | 2852.5 | 3127 | 6.8424
400 | 0.12012 | 2939.8 | 3240.1 | 7.017
450 | 0.13015 | 3026.2 | 3351.6 | 7.1767
500 | 0.13999 | 3112.8 | 3462.7 | 7.3254
600 | 0.15931 | 3288.5 | 3686.8 | 7.5979
700 | 0.17835 | 3469.3 | 3915.2 | 7.8455
800 | 0.19721 | 3656.2 | 4149.2 | 8.0743
900 | 0.21597 | 3849.4 | 4389.3 | 8.2882
1000 | 0.23466 | 4048.9 | 4635.6 | 8.4896

## Super 3.0 MPa
P=3.0 MPa (233.9 C)
Temp | volume | energy | enthalpy | entropy
deg C | v(m^3/kg) | u(kJ/kg) | h(kJ/kg) | s(kJ/kg.K)
233.9 | 0.066664 | 2603.2 | 2803.2 | 6.1856
250 | 0.070627 | 2644.7 | 2856.5 | 6.2893
300 | 0.081179 | 2750.8 | 2994.3 | 6.5412
350 | 0.090556 | 2844.4 | 3116.1 | 6.7449
400 | 0.099379 | 2933.5 | 3231.7 | 6.9234
450 | 0.10789 | 3021.2 | 3344.8 | 7.0856
500 | 0.1162 | 3108.6 | 3457.2 | 7.2359
600 | 0.13245 | 3285.5 | 3682.8 | 7.5103
700 | 0.14841 | 3467 | 3912.2 | 7.759
800 | 0.1642 | 3654.3 | 4146.9 | 7.9885
900 | 0.17988 | 3847.9 | 4387.5 | 8.2028
1000 | 0.19549 | 4047.7 | 4634.1 | 8.4045

## SH_3.5
P=3.5 MPa (242.6 C)
Temp | volume | energy | enthalpy | entropy
deg C | v(m^3/kg) | u(kJ/kg) | h(kJ/kg) | s(kJ/kg.K)
242.6 | 0.057058 | 2602.9 | 2802.6 | 6.1243
250 | 0.058757 | 2624 | 2829.7 | 6.1764
300 | 0.068453 | 2738.8 | 2978.4 | 6.4484
350 | 0.076804 | 2836 | 3104.8 | 6.6601
400 | 0.084556 | 2927.2 | 3223.2 | 6.8427
450 | 0.091978 | 3016.1 | 3338 | 7.0074
500 | 0.099195 | 3104.5 | 3451.6 | 7.1593
600 | 0.11325 | 3282.5 | 3678.9 | 7.4356
700 | 0.12702 | 3464.7 | 3909.3 | 7.6854
800 | 0.14061 | 3652.5 | 4144.6 | 7.9156
900 | 0.1541 | 3846.4 | 4385.7 | 8.1303
1000 | 0.16751 | 4046.4 | 4632.7 | 8.3324

## SH_4.0
P=4.0 MPa (250.4 C)
Temp | volume | energy | enthalpy | entropy
deg C | v(m^3/kg) | u(kJ/kg) | h(kJ/kg) | s(kJ/kg.K)
250.4 | 0.049776 | 2601.7 | 2800.8 | 6.0696
275 | 0.054607 | 2668.9 | 2887.3 | 6.2312
300 | 0.05887 | 2726.2 | 2961.7 | 6.3639
350 | 0.066473 | 2827.4 | 3093.3 | 6.5843
400 | 0.073431 | 2920.7 | 3214.5 | 6.7714
450 | 0.080043 | 3011 | 3331.2 | 6.9386
500 | 0.086442 | 3100.3 | 3446 | 7.0922
600 | 0.098859 | 3279.4 | 3674.9 | 7.3705
700 | 0.11098 | 3462.4 | 3906.3 | 7.6214
800 | 0.12292 | 3650.6 | 4142.3 | 7.8523
900 | 0.13476 | 3844.8 | 4383.9 | 8.0674
1000 | 0.14652 | 4045.1 | 4631.2 | 8.2697

## SH_4.5
P=4.5 MPa (257.4 C)
Temp | volume | energy | enthalpy | entropy
deg C | v(m^3/kg) | u(kJ/kg) | h(kJ/kg) | s(kJ/kg.K)
257.4 | 0.044059 | 2599.7 | 2797.9 | 6.0197
275 | 0.047333 | 2651.3 | 2864.3 | 6.1429
300 | 0.051378 | 2713 | 2944.2 | 6.2854
350 | 0.058423 | 2818.6 | 3081.5 | 6.5153
400 | 0.064772 | 2914.2 | 3205.6 | 6.707
450 | 0.070756 | 3005.8 | 3324.2 | 6.877
500 | 0.076521 | 3096 | 3440.4 | 7.0323
600 | 0.087662 | 3276.4 | 3670.9 | 7.3127
700 | 0.0985 | 3460 | 3903.3 | 7.5646
800 | 0.10916 | 3648.8 | 4140 | 7.7962
900 | 0.11972 | 3843.3 | 4382.1 | 8.0118
1000 | 0.1302 | 4043.9 | 4629.8 | 8.2144

## SH_5.0
P=5.0 MPa (263.9 C)
Temp | volume | energy | enthalpy | entropy
deg C | v(m^3/kg) | u(kJ/kg) | h(kJ/kg) | s(kJ/kg.K)
263.9 | 0.039446 | 2597 | 2794.2 | 5.9737
275 | 0.041439 | 2632.3 | 2839.5 | 6.0571
300 | 0.045346 | 2699 | 2925.7 | 6.211
350 | 0.051969 | 2809.5 | 3069.3 | 6.4516
400 | 0.057837 | 2907.5 | 3196.7 | 6.6483
450 | 0.063323 | 3000.6 | 3317.2 | 6.821
500 | 0.068583 | 3091.7 | 3434.7 | 6.9781
600 | 0.078704 | 3273.3 | 3666.8 | 7.2605
700 | 0.088518 | 3457.7 | 3900.3 | 7.5136
800 | 0.098158 | 3646.9 | 4137.7 | 7.7458
900 | 0.10769 | 3841.8 | 4380.2 | 7.9618
1000 | 0.11715 | 4042.6 | 4628.3 | 8.1648

## SH_6.0
P=6.0 MPa (275.6 C)
Temp | volume | energy | enthalpy | entropy
deg C | v(m^3/kg) | u(kJ/kg) | h(kJ/kg) | s(kJ/kg.K)
275.6 | 0.032448 | 2589.9 | 2784.6 | 5.8901
300 | 0.036189 | 2668.4 | 2885.5 | 6.0703
350 | 0.042251 | 2790.4 | 3043.9 | 6.3357
400 | 0.047419 | 2893.7 | 3178.2 | 6.5432
450 | 0.052166 | 2989.9 | 3302.9 | 6.7219
500 | 0.056671 | 3083.1 | 3423.1 | 6.8826
600 | 0.065265 | 3267.2 | 3658.7 | 7.1693
700 | 0.073545 | 3453 | 3894.3 | 7.4246
800 | 0.081648 | 3643.2 | 4133.1 | 7.6582
900 | 0.089641 | 3838.8 | 4376.6 | 7.8751
1000 | 0.09756 | 4040.1 | 4625.4 | 8.0786

## Sheet26
P=7.0 MPa (285.8 C)
Temp | volume | energy | enthalpy | entropy
deg C | v(m^3/kg) | u(kJ/kg) | h(kJ/kg) | s(kJ/kg.K)
285.8 | 0.027378 | 2581 | 2772.6 | 5.8148
300 | 0.029492 | 2633.5 | 2839.9 | 5.9337
350 | 0.035262 | 2770.1 | 3016.9 | 6.2304
400 | 0.039958 | 2879.5 | 3159.2 | 6.4502
450 | 0.044187 | 2979 | 3288.3 | 6.6353
500 | 0.048157 | 3074.3 | 3411.4 | 6.8
600 | 0.055665 | 3260.9 | 3650.6 | 7.091
700 | 0.06285 | 3448.3 | 3888.2 | 7.3486
800 | 0.069855 | 3639.5 | 4128.4 | 7.5836
900 | 0.07675 | 3835.7 | 4373 | 7.8014
1000 | 0.083571 | 4037.5 | 4622.5 | 8.0055

## SH_8.0
P=8.0 MPa (295.0 C)
Temp | volume | energy | enthalpy | entropy
deg C | v(m^3/kg) | u(kJ/kg) | h(kJ/kg) | s(kJ/kg.K)
295 | 0.023526 | 2570.5 | 2758.7 | 5.745
300 | 0.024279 | 2592.3 | 2786.5 | 5.7937
350 | 0.029975 | 2748.3 | 2988.1 | 6.1321
400 | 0.034344 | 2864.6 | 3139.4 | 6.3658
450 | 0.038194 | 2967.8 | 3273.3 | 6.5579
500 | 0.041767 | 3065.4 | 3399.5 | 6.7266
600 | 0.048463 | 3254.7 | 3642.4 | 7.0221
700 | 0.054828 | 3443.6 | 3882.2 | 7.2821
800 | 0.061011 | 3635.7 | 4123.8 | 7.5184
900 | 0.067082 | 3832.6 | 4369.3 | 7.7371
1000 | 0.073079 | 4035 | 4619.6 | 7.9419

## SH_9.0
P=9.0 MPa (303.3 C)
Temp | volume | energy | enthalpy | entropy
deg C | v(m^3/kg) | u(kJ/kg) | h(kJ/kg) | s(kJ/kg.K)
303.3 | 0.02049 | 2558.5 | 2742.9 | 5.6791
350 | 0.025816 | 2724.9 | 2957.3 | 6.038
400 | 0.02996 | 2849.2 | 3118.8 | 6.2876
450 | 0.033524 | 2956.3 | 3258 | 6.4872
500 | 0.036793 | 3056.3 | 3387.4 | 6.6603
600 | 0.042861 | 3248.4 | 3634.1 | 6.9605
700 | 0.048589 | 3438.8 | 3876.1 | 7.2229
800 | 0.054132 | 3632 | 4119.1 | 7.4606
900 | 0.059562 | 3829.6 | 4365.7 | 7.6802
1000 | 0.064918 | 4032.4 | 4616.7 | 7.8855

## SH_10.0
P=10.0 MPa (311.0 C)
Temp | volume | energy | enthalpy | entropy
deg C | v(m^3/kg) | u(kJ/kg) | h(kJ/kg) | s(kJ/kg.K)
311 | 0.01803 | 2545.2 | 2725.5 | 5.616
350 | 0.02244 | 2699.6 | 2924 | 5.9459
400 | 0.026436 | 2833.1 | 3097.4 | 6.2141
450 | 0.029782 | 2944.5 | 3242.3 | 6.4219
500 | 0.032811 | 3047 | 3375.1 | 6.5995
600 | 0.038378 | 3242 | 3625.8 | 6.9045
700 | 0.043597 | 3434 | 3870 | 7.1693
800 | 0.048629 | 3628.2 | 4114.5 | 7.4085
900 | 0.053547 | 3826.5 | 4362 | 7.629
1000 | 0.05839 | 4029.9 | 4613.8 | 7.8349

## SH_12.5
P=12.5 MPa (327.8 C)
Temp | volume | energy | enthalpy | entropy
deg C | v(m^3/kg) | u(kJ/kg) | h(kJ/kg) | s(kJ/kg.K)
327.8 | 0.013496 | 2505.6 | 2674.3 | 5.4638
350 | 0.016138 | 2624.8 | 2826.6 | 5.713
400 | 0.02003 | 2789.6 | 3040 | 6.0433
450 | 0.023019 | 2913.7 | 3201.4 | 6.2749
500 | 0.02563 | 3023.2 | 3343.6 | 6.465
600 | 0.030306 | 3225.8 | 3604.6 | 6.7828
700 | 0.034612 | 3422 | 3854.6 | 7.0539
800 | 0.038724 | 3618.7 | 4102.8 | 7.2967
900 | 0.04272 | 3818.9 | 4352.9 | 7.5194
1000 | 0.046641 | 4023.5 | 4606.5 | 7.7269

## SH_15.0
P=15.0 MPa (342.16 C)
Temp | volume | energy | enthalpy | entropy
deg C | v(m^3/kg) | u(kJ/kg) | h(kJ/kg) | s(kJ/kg.K)
342.16 | 0.010338 | 2455.6 | 2610.7 | 5.3106
375 | 0.013902 | 2650.4 | 2858.9 | 5.705
400 | 0.015671 | 2740.6 | 2975.7 | 5.8819
450 | 0.018477 | 2880.7 | 3157.9 | 6.1434
500 | 0.020827 | 2998.4 | 3310.8 | 6.348
600 | 0.024921 | 3209.3 | 3583.1 | 6.6796
700 | 0.028621 | 3409.8 | 3839.1 | 6.9572
800 | 0.032121 | 3609.2 | 4091.1 | 7.2037
900 | 0.035503 | 3811.2 | 4343.7 | 7.4288
1000 | 0.038808 | 4017.1 | 4599.2 | 7.6378

## SH_17.5
P=17.5 MPa (354.7 C)
Temp | volume | energy | enthalpy | entropy
deg C | v(m^3/kg) | u(kJ/kg) | h(kJ/kg) | s(kJ/kg.K)
354.7 | 0.0079292 | 2390.5 | 2529.3 | 5.1431
375 | 0.01056 | 2567.5 | 2752.3 | 5.4936
400 | 0.012463 | 2684.3 | 2902.4 | 5.7211
450 | 0.015204 | 2845.4 | 3111.4 | 6.0212
500 | 0.017385 | 2972.4 | 3276.7 | 6.2424
600 | 0.021073 | 3192.5 | 3561.3 | 6.589
700 | 0.024342 | 3397.5 | 3823.5 | 6.8734
800 | 0.027405 | 3599.7 | 4079.3 | 7.1236
900 | 0.030348 | 3803.4 | 4334.5 | 7.3511
1000 | 0.033215 | 4010.7 | 4592 | 7.5616

## SH_20.0
P=20.0 MPa (365.8 C)
Temp | volume | energy | enthalpy | entropy
deg C | v(m^3/kg) | u(kJ/kg) | h(kJ/kg) | s(kJ/kg.K)
365.8 | 0.0058652 | 2295 | 2412.3 | 4.9314
375 | 0.0076764 | 2449.1 | 2602.6 | 5.2275
400 | 0.0099503 | 2617.9 | 2816.9 | 5.5525
450 | 0.012721 | 2807.2 | 3061.7 | 5.9043
500 | 0.014793 | 2945.3 | 3241.2 | 6.1446
600 | 0.018185 | 3175.3 | 3539 | 6.5075
700 | 0.021133 | 3385.1 | 3807.8 | 6.799
800 | 0.023869 | 3590.1 | 4067.5 | 7.0531
900 | 0.026483 | 3795.7 | 4325.4 | 7.2829
1000 | 0.02902 | 4004.3 | 4584.7 | 7.495

## SH_25.0
P=25.0 MPa
Temp | volume | energy | enthalpy | entropy
deg C | v(m^3/kg) | u(kJ/kg) | h(kJ/kg) | s(kJ/kg.K)
375 | 0.0019783 | 1799.9 | 1849.4 | 4.0344
400 | 0.0060047 | 2428.5 | 2578.6 | 5.14
450 | 0.0091763 | 2721.2 | 2950.6 | 5.6759
500 | 0.011143 | 2887.3 | 3165.9 | 5.9642
600 | 0.01414 | 3140 | 3493.5 | 6.3637
700 | 0.016643 | 3359.9 | 3776 | 6.6702
800 | 0.018922 | 3570.7 | 4043.8 | 6.9322
900 | 0.021075 | 3780.2 | 4307.1 | 7.1668
1000 | 0.02315 | 3991.5 | 4570.2 | 7.382

## SH_30.0
P=30.0 MPa
Temp | volume | energy | enthalpy | entropy
deg C | v(m^3/kg) | u(kJ/kg) | h(kJ/kg) | s(kJ/kg.K)
375 | 0.0017916 | 1738.1 | 1791.8 | 3.9313
400 | 0.0027978 | 2068.9 | 2152.8 | 4.4757
450 | 0.0067373 | 2618.9 | 2821 | 5.4421
500 | 0.0086904 | 2824 | 3084.7 | 5.7956
600 | 0.011445 | 3103.4 | 3446.7 | 6.2373
700 | 0.013653 | 3334.3 | 3743.9 | 6.5598
800 | 0.015628 | 3551.2 | 4020 | 6.83
900 | 0.017473 | 3764.6 | 4288.8 | 7.0695
1000 | 0.01924 | 3978.6 | 4555.8 | 7.288

## Sheet4
P=40.0 MPa
Temp | volume | energy | enthalpy | entropy
deg C | v(m^3/kg) | u(kJ/kg) | h(kJ/kg) | s(kJ/kg.K)
375 | 0.0016412 | 1677 | 1742.6 | 3.829
400 | 0.0019108 | 1854.9 | 1931.4 | 4.1145
450 | 0.0036915 | 2364.2 | 2511.8 | 4.9448
500 | 0.0056231 | 2681.6 | 2906.5 | 5.4744
600 | 0.0080891 | 3026.8 | 3350.4 | 6.017
700 | 0.0099297 | 3282 | 3679.1 | 6.374
800 | 0.011521 | 3511.8 | 3972.6 | 6.6612
900 | 0.01298 | 3733.3 | 4252.5 | 6.9106
1000 | 0.01436 | 3952.9 | 4527.3 | 7.1355